## Sheet1
森普公司厂区维修改造工程报价清单
修复工程
序号 | 项目名称 | 单位 | 工程量 | 单价（元） | 金额（元） | 施工区域及要求
1 | 围墙修复 | m | 34 |  |  | 西厂区三号门门卫室拆除后按原状恢复围墙（长19米，高2.4米，12墙）生活区南侧与家具厂之间修复缺失围墙（长15米，高2.2米，12墙）。包含围墙基础浇筑，墙、柱及压顶砌筑，砂浆抹面等。使用红砖，M5砂浆砖墙。
2 | 隔墙砌筑 | m | 4.7 |  |  | 东厂区室外变压器南侧大门处（墙高2.3米，24墙）。包含基础浇筑，砖墙砌筑，砂浆抹面等。使用红砖，M5砂浆砖墙。
3 | 排水沟砌筑（含沟盖板安装） | m | 534.9 |  |  | 东厂区二三号车间四周及二号门南侧围墙边，西厂区三号门南侧围墙边及新办公楼南侧停车棚改建围墙边。采用砖砌排水沟，内宽300mm，盖板为500mm×500mm混凝土预制盖板。包含沟底混凝土垫层浇筑、砖沟砌筑，砂浆抹面及混凝土盖板预制等。C30预制盖板厚度60mm。
4 | 平整场地 | ㎡ | 1547.78 |  |  | 东、西厂区15cm厚混凝土浇筑前的地坪基础整理，包含深度和平整。报价单位自主进行现场踏勘。
5 | 15cm混凝土地坪浇筑 | ㎡ | 1547.78 |  |  | 做法：C30（42.5水泥）商品混凝土浇筑，厚度15cm，机械切缝、刻纹，沥青填缝；浇筑时注意振捣均匀，后期做好养护。
6 | 夯实基础 | ㎡ | 1844.78 |  |  | 东、西厂区20cm厚混凝土浇筑前的地坪基础整理，包含深度、平整及夯实。报价单位自主进行现场踏勘。
7 | 20cm混凝土地坪浇筑 | ㎡ | 1844.78 |  |  | 做法：C30（42.5水泥）商品混凝土浇筑，厚度20cm，机械切缝、刻纹，沥青填缝；浇筑时注意振捣均匀，后期做好养护。
8 | 混凝土抹平 | ㎡ | 20 |  |  | 机油库房外，用C30（42.5水泥）商品混凝土抹平斜坡，包含损坏部位清除、凿毛、浇筑、坡度控制。
9 | 花台浇筑 | m³ | 1.31 |  |  | 东厂区两颗大树圆形围挡，高300mm,厚度200mm，包含模版支护、C30混凝土浇筑及抹灰找平。
10 | 防火岩棉板隔断 | ㎡ | 49.1 |  |  | 东厂区二号车间焊制班，西厂区四号车间员工休息室；包含隔断骨架、面板安装，开门洞及门安装，隔断厚度100mm。报价单位自主进行现场踏勘。
11 | φ108钢管立柱焊接修复 | 根 | 6 |  |  | 西厂区泵房及冷却水池彩钢棚立柱，包含切割原腐蚀部分，重新焊接修复及防腐处理，长度0.8米/根。不低于原钢管立柱材质，报价单位自主进行现场踏勘。
12 | 钢管立柱混凝土包封 | 根 | 80 |  |  | 东、西厂区泵房及冷却水池彩钢棚立柱，包含支模及C15混凝土包封，包封厚度60mm，高度0.5米。
13 | 冷却塔钢管焊接围栏修复 | ㎡ | 20 |  |  | 东厂区长17.9米，高1米，西厂区长4.8米，高0.8米，包含旧钢管围栏切割，新焊接安装及防腐。不低于原钢管材质，报价单位自主进行现场踏勘。
14 | 成品不锈钢洗碗池 | 个 | 3 |  |  | 东厂区一号车间员工休息室，工程部维修库房北侧，西厂区四号车间员工休息室，参照食堂外洗碗池购买。材质：304不锈钢。
15 | 洗碗池排水管埋设 | m | 25 |  |  | 东厂区一号车间员工休息室20米，工程部维修库房北侧3米，西厂区四号车间员工休息室2米，包含沟槽开挖、回填、管道埋设及地面恢复。DN100PVC排水管，管顶覆土不低于300mm，C15混凝土地面按原状恢复。
16 | 铁门安装（利旧） | ㎡ | 6.9 |  |  | 钢管焊接铁门，宽1.5米/扇，高2.3米，共两扇，包含成品铁门运输、安装及防腐处理。
17 | 塑钢窗 | ㎡ | 2.1 |  |  | 西厂区四号车间员工休息室西侧，包含塑钢窗安装、窗边防水及窗台砂浆抹面。
18 | 轨道修复 | m | 10.2 |  |  | 东厂区一号车间北侧中门轨道，包含轨道焊接调平、地面恢复及大门开关调试。。
19 | 白色围栏修补 | m | 20 |  |  | 新办公楼周围绿化带，暂估量，按实际发生量结算，现场查看具体规格型号及更换部件。
20 | 零星砂浆地面修补 | ㎡ | 20 |  |  | 东厂区二号车间，西厂区四号车间地面破损处，包含切缝、原破损处清除、M25地面砂浆修补。
21 | 消防水带 | 套 | 4 |  |  | 1套包含：1卷消防水带（20米）、2个接头、1个枪头，包含材料及安装。
22 | 消防箱 | 个 | 2 |  |  | 80cm*65cm，包含材料及安装。
23 | 消防栓更换 | 个 | 6 |  |  | 50cm消防栓更换为65cm消防栓，包含材料及安装。
24 | 红叶石楠绿篱栽种 | m | 62 |  |  | 原营销中心办公房北侧、东侧，包含原植被清除、新植被栽植。植被覆盖面积34.1㎡。
25 | 景观水沟 | m | 17 |  |  | 原营销中心办公房南面，包含设计、开挖、放坡、造型等。水沟开挖宽度、深度由报价方现场确认。
26 | 彩钢棚搭建 | ㎡ | 8 |  |  | 东厂区工程部设备库房北侧（新建），包含制作及安装。
27 | 彩钢棚移动安装 | ㎡ | 242.4 |  |  | 西厂区办公楼北侧PPR管堆放棚（利旧，四号车间东侧拆除彩钢棚），包含原钢管立柱、屋架、檩条防腐及安装，彩钢瓦铺设等。
28 | 彩钢棚搭建 | ㎡ | 83.22 |  |  | 西厂区办公楼南侧围墙边停车棚（新建），包含钢管立柱、屋架、檩条制作、防腐及安装，彩钢瓦铺设等。
29 | 彩钢棚移动安装 | ㎡ | 263.79 |  |  | 西厂区办公楼南侧围墙边停车棚（利旧），包含原钢管立柱、屋架、檩条防腐及安装，彩钢瓦铺设等。
30 | 移动安装限位杆 | m | 44 |  |  | 西厂区新建车棚地面车位后方安装限位杆，44米利旧，包含安装及防腐。
31 | 新安装限位杆 | m | 15 |  |  | 西厂区新建车棚地面车位后方安装限位杆，新安装15米，包含制作、安装及防腐。
32 | 沥青路面铺设 | ㎡ | 367.66 |  |  | 西厂区新建车棚地面沥青铺设，包含沥青混合料运输及路面铺筑。厚度60mm。
33 | 划车位线 | ㎡ | 367.66 |  |  | 西厂区新建车棚地面划车位线。
34 | 恢复绿化（原车棚位置） | ㎡ | 263.79 |  |  | 西厂区办公楼南侧原停车棚拆除位置，包含堆土起坡造型及草皮铺种。
拆除工程
序号 | 项目名称 | 单位 | 工程量 | 单价（元） | 金额（元） | 施工区域及要求
1 | 房屋拆除、清运 | ㎡ | 40.59 |  |  | 西厂区三号门门卫室，含墙体、屋面、地面及门窗拆除、清运，现场安全措施、环保等。
2 | 围墙拆除、清运 | m | 24 |  |  | 西厂区三号门门卫室两端裂缝围墙（长9米，高2.4米，12墙）生活区南侧与家具厂之间围墙（长15米，高2.2米，12墙），含墙体拆除及清运
3 | 彩钢棚拆除、清运 | ㎡ | 584.97 |  |  | 西厂区四号车间东侧彩钢棚、新办公楼南侧原停车棚，含钢柱、檩条、屋架、彩钢瓦拆除、清运，现场安全措施、环保等；不含地面拆除。
4 | 原地面切缝、破拆、清运 | ㎡ | 430.34 |  |  | 东、西厂区地坪硬化区域，包含切缝、破拆及清运，含现场安全措施、环保。
5 | 排水沟拆除、清运 | m | 334.4 |  |  | 东厂区二号、三号车间周围排水沟，包含拆除及清运。
6 | 轨道拆除 | m | 10.2 |  |  | 东厂区一号车间北侧中门轨道，包含混凝土地面切缝、破拆、角钢轨道拆除及清运。
7 | 铁门拆除 | ㎡ | 17.71 |  |  | 东厂区室外变压器南侧大门，宽7.7米，高2.3米，包含铁门拆除及清运。
8 | 砖墙开窗、清运 | ㎡ | 2.1 |  |  | 西厂区四号车间员工休息室西侧砖墙,包含砖墙开洞及清运。
9 | 树木砍伐、清运 | 棵 | 4 |  |  | 东厂区、西厂区部分区域，包含砍伐、挖树根及清运。
10 | 树木移栽 | 棵 | 51 |  |  | 东厂区、西厂区部分区域，包含起挖、栽植及运输。
11 | 显示屏移位 | 项 | 1 |  |  | 移至旗杆花台中，包含起挖、运输、埋设及管线敷设。
12 | 植被清理、清运 | ㎡ | 371.85 |  |  | 西厂区办公楼南侧原停车棚，包含树木移栽后的其他植被清除及运输。
13 | 停车位限位杆拆除 | m | 44 |  |  | 西厂区办公楼南侧原停车棚，包含限位杆及固定件拆除及转运。
14 | 植草砖拆除 | ㎡ | 263 |  |  | 西厂区办公楼南侧原停车棚，包含停车场地面植草砖拆除及清运。
15 | 竹子修剪 | 项 | 1 |  |  | 西厂区办公楼南侧原停车棚后面，包含竹子修剪到指定高度及清运。
税前工程造价 | [5 empty] | 包含除税金以外的其他所有费用
税金 | [5 empty] | 报价请注明税率
工程总造价
报价单位（公章）：
日 期：